## Sheet1
四川省张澜职业技术学校教学楼、实训室屋面防水工程量清单
序号 | 位置 | 项目名称 | 项目特征描述 | 计量 单位 | 暂定 工程量 | 综合单价 | 合价 | 备注
1 | 表方楼 | 屋面防水施工 | 1.基层处理：详现场，包含但不限于清除清洗表面起壳起层部位，425水泥砂浆找平，对原屋面缝隙或表面的密封胶和水泥砂浆防水保护层、JS胶等所有工作； 2.卷材品种、规格、厚度：聚乙烯高分子丙纶防水卷材2道，400g+400g. 3.其他：连接层、加强层、附加层、搭接层、封口层、收头、落水管等产生的费用包含在综合单价中。 | ㎡ | 2893.6 |  | 0
2 | 汽车实训室 | 屋面彩钢瓦防水施工 | 1.基层处理：含屋面全面清扫除尘、油污青苔清理、锈蚀部位打磨除锈、更换破损彩钢板、紧固及更换全部锈蚀松动自攻螺钉、铲除老化失效旧密封材料、板缝 / 螺钉 / 屋脊 / 天沟 / 采光带周边清理修整、孔洞裂缝修补找平、防锈底漆涂刷、基面吹扫清理等全部工序； 2.卷材品种：规格、厚度；丁基自粘防水卷材，CGP强粘生态高分子防水卷材； 4.连接层、加强层、附加层、搭接层、封口层、收口等产生的费用都包含在投标报价的综合单价中； 5.其他：各渗漏节点防水附加层施工，含外墙玻璃窗框周边缝隙清理、防水加强、密封防渗全部工序及耗材都包含在投标报价的综合单价中。 | ㎡ | 2221.14 |  | 0
3 | 护理实训室 | 屋面彩钢瓦防水施工 | 1.基层处理：含屋面全面清扫除尘、油污青苔清理、锈蚀部位打磨除锈、更换破损彩钢板、紧固及更换全部锈蚀松动自攻螺钉、铲除老化失效旧密封材料、板缝 / 螺钉 / 屋脊 / 天沟 / 采光带周边清理修整、孔洞裂缝修补找平、防锈底漆涂刷、基面吹扫清理等全部工序； 2.卷材品种：规格、厚度；丁基自粘防水卷材，CGP强粘生态高分子防水卷材； 4.连接层、加强层、附加层、搭接层、封口层、收口等产生的费用都包含在投标报价的综合单价中； 5.其他：各渗漏节点防水附加层施工，含外墙玻璃窗框周边缝隙清理、防水加强、密封防渗全部工序及耗材都包含在投标报价的综合单价中。 | ㎡ | 1140.16 |  | 0
4 | 表方楼 | 承插塑料排水管 DN100 | 1.安装部位:详现场 2.输送介质:排水 3.材质:UPVC 4.型号、规格:DN100 5.连接方式：粘接连接 6.其他：屋面排水管综合单价包含雨水斗、滤网、防水法兰、立管、横管、伸缩节、弯头、三通、清扫口、透气帽、散水簸箕、阻火圈、管卡支架、密封胶、固定配件等全部管材管件辅材，含安装、密封、固定、防水收口等费用 | m | 30 |  | 0
5 | 汽车实训室 | 屋面天沟水槽 | 1.材质：匹配现场 2.规格尺寸：详现场 3.其他：金属天沟综合单价含天沟本体、堵头、伸缩节、落水口、支架、固定件、泛水板、密封防水材料、焊接防腐、安装试水全部辅材人工，所有排水防渗配套工作。 | m | 20 |  | 0
合计 | [6 empty] | 0
说明： 1.本清单各屋面防水子目综合单价，已综合包含完成该项工作所需全部人工费、材料费、机械费、辅材费、基层处理、节点加强、闭水试验、成品保护、安全文明施工、管理费、利润、规费、税金，以及结构裂缝、管道根部、排水缺陷、交叉破损、外墙窜水等各类其他原因渗漏点排查、凿除修补、附加防水、后期维保修复等一切相关费用，施工过程中不再另行计取任何费用。 2.工程量为暂定工程量，完工验收合格后按实际收方量办理结算。 3、施工单位在施工前须提供材料的合格证书、材料检验证书、材料样板机施工资格证书。本工程所用材料均为国家标准，合格后方可进场开工。